## LEDCON.PCB
Qty | Value | Device | Package | Parts | MFGN | MFGP | NOTES
1 |  | 2X10JTAG | 2X10JTAG | U$19 | CNC Tech | 3220-20-0100-00
1 |  | BARREL_CUI_PJ-002A | BARREL_CUI_PJ-002A | U$3 | CUI | PJ-002A
1 |  | DF12_F | DF12_F | U$4 | Hirose | DF12(3.0)-40DP-0.5V(86)
6 |  | FIDUCIAL | FIDUCIAL_1MM | U$14, U$18, U$25, U$26, U$27, U$28 |  |  | DNP
1 |  | MATE-N-LOK_643230-1 | MATE-N-LOK_643230-1 | U$1 | TE Connectivity | 643230-1
1 |  | NCP1117ST33T3G_1 | SOT223 | IC1 | OnSemi | NCP1117ST33T3G
1 |  | RA_BUTTON | RA_BUTTON | U$9 | TE Connectivity | 2-1825027-0
1 |  | RGLBED | RGBLED | U$5 | Cree, Inc. | CLV1A-FKB-CK1N1G1BB7R4S3
1 |  | SWITCH-TACTILE | ESWITCH-TL3301PF | U$2 | E-Switch | TL3301PF160QG
1 |  | TXB0104 | PW_R-PDSO-G14 | U$6 | Texas Instruments | TXB0104PWR
1 |  | WS2801 | SO14 | U$8 | WorldSemi | WS2801
3 | 0.1uF | RF-C0805 | C0805 | U$10, U$22, U$23 | TDK | C2012X5R1H104K085AA
1 | 10k | RF-R0805 | RF-C0805 | U$7 | Vishay Dale | CRCW080510K0FKEA
3 | 10uF | RF-C0805 | C0805 | U$12, U$13, U$24 | Murata | GRM219R61E106KA12D
1 | 1uF | RF-C0805 | C0805 | U$11 | TDK | C2012X5R1E105K125AA
3 | 24Ohm | RF-R0805 | RF-C0805 | U$15, U$16, U$17 | Vishay Dale | CRCW080524R0FKEA
2 | 68k | RF-R0805 | RF-C0805 | U$20, U$21 | Vishay Dale | CRCW080568K0FKEA